## Calcul
Dimensionner un échangeur eau pour un poêle de masse

Avertissement : cette feuille de calcul et expérimentale et repose sur une étude menée au sein de l’AFPMA sur plusieurs installations. Elle demande à être consolidée par d’avantage de résultats in-situ. une étude menée au sein de l’AFPMAontactez l’AFPMA pour participer à une campagne de mesures »

Version	0,1

Capacité foyer	12	kg de bois
Taille du ballon d’ECS	100	L
Température de départ dans le ballon	18	°C
Énergie dans l’échangeur	2,9028	kWh
Énergie pour le ballon	1,8578	kWh

Élévation de l’eau	16,0	°C
Température final du ballon d’ECS	34,0

Note : ne considère pas la perte dans la longueur du tuyau de l’échangeur au ballon

Licence	Créative Common CC-BY
Auteur	David Mercereau

## Constante
Constantes pour les calculs

Description	Valeur	Unité	Source
Énergie dans 1kg de bois	4,1	kWh
Énergie transmise dans l’échangeur	5,9	%	Base campagne 2023-2024 AFPMA
Efficacité échangeur eau-eau	64	%	(source)
Chaleur massique de l'eau (1L 1°C)	0,001162	kWh